## Sheet1
PCB			PipeDriver24_RevA
AO4822		13	Q1, Q3, Q5, Q7, Q10, Q12, Q14, Q16, Q26, Q28, Q30, Q18
PIC18F46K42		1	U1
1uF 0603		2	C5, C8
.1uF 0603		2	C9, C10
SK34		25	D2, D3, D4, D5, D6, D10, D11, D12, D13, D19, D20, D21, D22, D23, D24, D25, D26, D27, D28, D29, D30, D31, D32, D33, D34
LT1117-5.0		1	U9
330 ohm 0603		1	R2
LED 0603		1	D1
.156 socket strip (12)			J11
.156 socket strip (13)			J23
6 pin header	PLEASE CHECK ORIENTATION!!!		J8

	BUILD 21 new boards (10 ½ panels)
	REWORK		Add wire J4-3 to J8-4

	Rework already built boards		Turn J8 to proper orientation
			Add wire J4-3 to J8-4
			Add wire J4-3 to J8-4
			Add J11 and J23 socket strips

					D
				2	D2
				3	D2, D3
				4	D2, D3, D4
				5	D2, D3, D4, D5
				6	D2, D3, D4, D5, D6
				10	D2, D3, D4, D5, D6, D10
				11	D2, D3, D4, D5, D6, D10, D11
				12	D2, D3, D4, D5, D6, D10, D11, D12
				13	D2, D3, D4, D5, D6, D10, D11, D12, D13
				19	D2, D3, D4, D5, D6, D10, D11, D12, D13, D19
				20	D2, D3, D4, D5, D6, D10, D11, D12, D13, D19, D20
				21	D2, D3, D4, D5, D6, D10, D11, D12, D13, D19, D20, D21
				22	D2, D3, D4, D5, D6, D10, D11, D12, D13, D19, D20, D21, D22
				23	D2, D3, D4, D5, D6, D10, D11, D12, D13, D19, D20, D21, D22, D23
				24	D2, D3, D4, D5, D6, D10, D11, D12, D13, D19, D20, D21, D22, D23, D24
				25	D2, D3, D4, D5, D6, D10, D11, D12, D13, D19, D20, D21, D22, D23, D24, D25
				26	D2, D3, D4, D5, D6, D10, D11, D12, D13, D19, D20, D21, D22, D23, D24, D25, D26
				27	D2, D3, D4, D5, D6, D10, D11, D12, D13, D19, D20, D21, D22, D23, D24, D25, D26, D27
				28	D2, D3, D4, D5, D6, D10, D11, D12, D13, D19, D20, D21, D22, D23, D24, D25, D26, D27, D28
				29	D2, D3, D4, D5, D6, D10, D11, D12, D13, D19, D20, D21, D22, D23, D24, D25, D26, D27, D28, D29
				30	D2, D3, D4, D5, D6, D10, D11, D12, D13, D19, D20, D21, D22, D23, D24, D25, D26, D27, D28, D29, D30
				31	D2, D3, D4, D5, D6, D10, D11, D12, D13, D19, D20, D21, D22, D23, D24, D25, D26, D27, D28, D29, D30, D31
				32	D2, D3, D4, D5, D6, D10, D11, D12, D13, D19, D20, D21, D22, D23, D24, D25, D26, D27, D28, D29, D30, D31, D32
				33	D2, D3, D4, D5, D6, D10, D11, D12, D13, D19, D20, D21, D22, D23, D24, D25, D26, D27, D28, D29, D30, D31, D32, D33
				34	D2, D3, D4, D5, D6, D10, D11, D12, D13, D19, D20, D21, D22, D23, D24, D25, D26, D27, D28, D29, D30, D31, D32, D33, D34
				30	D2, D3, D4, D5, D6, D10, D11, D12, D13, D19, D20, D21, D22, D23, D24, D25, D26, D27, D28, D29, D30, D31, D32, D33, D34, D30
				31	D2, D3, D4, D5, D6, D10, D11, D12, D13, D19, D20, D21, D22, D23, D24, D25, D26, D27, D28, D29, D30, D31, D32, D33, D34, D30, D31
				32	D2, D3, D4, D5, D6, D10, D11, D12, D13, D19, D20, D21, D22, D23, D24, D25, D26, D27, D28, D29, D30, D31, D32, D33, D34, D30, D31, D32
				33	D2, D3, D4, D5, D6, D10, D11, D12, D13, D19, D20, D21, D22, D23, D24, D25, D26, D27, D28, D29, D30, D31, D32, D33, D34, D30, D31, D32, D33
				34	D2, D3, D4, D5, D6, D10, D11, D12, D13, D19, D20, D21, D22, D23, D24, D25, D26, D27, D28, D29, D30, D31, D32, D33, D34, D30, D31, D32, D33, D34
				35	D2, D3, D4, D5, D6, D10, D11, D12, D13, D19, D20, D21, D22, D23, D24, D25, D26, D27, D28, D29, D30, D31, D32, D33, D34, D30, D31, D32, D33, D34, D35
				36	D2, D3, D4, D5, D6, D10, D11, D12, D13, D19, D20, D21, D22, D23, D24, D25, D26, D27, D28, D29, D30, D31, D32, D33, D34, D30, D31, D32, D33, D34, D35, D36
				37	D2, D3, D4, D5, D6, D10, D11, D12, D13, D19, D20, D21, D22, D23, D24, D25, D26, D27, D28, D29, D30, D31, D32, D33, D34, D30, D31, D32, D33, D34, D35, D36, D37
				38	D2, D3, D4, D5, D6, D10, D11, D12, D13, D19, D20, D21, D22, D23, D24, D25, D26, D27, D28, D29, D30, D31, D32, D33, D34, D30, D31, D32, D33, D34, D35, D36, D37, D38
				39	D2, D3, D4, D5, D6, D10, D11, D12, D13, D19, D20, D21, D22, D23, D24, D25, D26, D27, D28, D29, D30, D31, D32, D33, D34, D30, D31, D32, D33, D34, D35, D36, D37, D38, D39
				40	D2, D3, D4, D5, D6, D10, D11, D12, D13, D19, D20, D21, D22, D23, D24, D25, D26, D27, D28, D29, D30, D31, D32, D33, D34, D30, D31, D32, D33, D34, D35, D36, D37, D38, D39, D40
				45	D2, D3, D4, D5, D6, D10, D11, D12, D13, D19, D20, D21, D22, D23, D24, D25, D26, D27, D28, D29, D30, D31, D32, D33, D34, D30, D31, D32, D33, D34, D35, D36, D37, D38, D39, D40, D45
				46	D2, D3, D4, D5, D6, D10, D11, D12, D13, D19, D20, D21, D22, D23, D24, D25, D26, D27, D28, D29, D30, D31, D32, D33, D34, D30, D31, D32, D33, D34, D35, D36, D37, D38, D39, D40, D45, D46
				47	D2, D3, D4, D5, D6, D10, D11, D12, D13, D19, D20, D21, D22, D23, D24, D25, D26, D27, D28, D29, D30, D31, D32, D33, D34, D30, D31, D32, D33, D34, D35, D36, D37, D38, D39, D40, D45, D46, D47
				48	D2, D3, D4, D5, D6, D10, D11, D12, D13, D19, D20, D21, D22, D23, D24, D25, D26, D27, D28, D29, D30, D31, D32, D33, D34, D30, D31, D32, D33, D34, D35, D36, D37, D38, D39, D40, D45, D46, D47, D48